## Sheet2
Id | Designator | Package | Quantity | Designation | Manufacturer | PN
4 | J11 | TE_1217861-1 | 9 | MOTOR1_A | TE | 1217861-1
6 | C13,C11,C12 | C_Elec_10x10.2 | 3 | 470u |  | EEV477M025S9PAA
7 | C24,C25,C23,C17,C18,C19 | C_0603_1608Metric | 6 | 1u | NIC Components | NMC0603Y5V105Z16TRPF
8 | C22,C20,C1,C2,C3,C4,C5,C6,C7,C9,C10,C14,C16 | C_0603_1608Metric | 13 | 0.1u
9 | C21,C8,C15 | C_0603_1608Metric | 3 | 10u
10 | R19,R18,R16,R17,R10,R11,R12,R13 | R_0603_1608Metric | 8 | 27 | NIC Components | NRC06F27R0TRF
11 | U7,U6 | HTSSOP-24-1EP_4.4x7.8mm_P0.65mm_EP3.4x7.8mm_Mask2.4x4.68mm | 2 | A4940KLPTR-T | ALLEGRO | A4940KLPTR-T
12 | Q7,Q6,Q5,Q8,Q1,Q2,Q3,Q4 | TO-252-2 | 8 | Q_NMOS_GDS | Infineon | IRFR3410TRLPBF
15 | R14,R3,R4,R5,R8 | R_0603_1608Metric | 5 | 10k
16 | R15,R9 | R_0603_1608Metric | 2 | 82k | NIC Components | NRC06J823TRF
17 | D1 | LED_0603_1608Metric | 1 | RX
18 | D2 | LED_0603_1608Metric | 1 | TX
19 | D3,D4 | LED_0603_1608Metric | 2 | LED
20 | J5,J18 | JST_XH_B4B-XH-A_1x04_P2.50mm_Vertical | 2 | JST-XH
21 | J6 | JST_XH_B8B-XH-A_1x08_P2.50mm_Vertical | 1 | JST-XH
28 | R1,R2,R6,R7,R20,R21 | R_0603_1608Metric | 6 | 1k
29 | SW1 | SW_DIP_SPSTx04_Slide_6.7x11.72mm_W6.73mm_P2.54mm_LowProfile_Jpin | 1 | SW_DIP_x04 | CTS | 219-4LPST
30 | U1 | TQFP-32_7x7mm_P0.8mm | 1 | ATmega328P-AU
31 | U2 | SSOP-28_5.3x10.2mm_P0.65mm | 1 | FT232RL | FTDI | FT232RL-TUBE
32 | U3 | SOIC-14_3.9x8.7mm_P1.27mm | 1 | 74LS08 | Texas Instruments | SN74LS08D
33 | U4 | TSSOP-8_3x3mm_P0.65mm | 1 | 74LVC2G240 | Nexperia | 74LVC2G240DC,125
34 | U5 | Converter_DCDC_RECOM_R-78E-0.5_THT | 1 | R-78E5.0-0.5 | Recom | R-78E5.0-0.5
35 | J1 | PinHeader_2x03_P2.54mm_Vertical | 1 | ICSP
36 | F1,F2 | Fuseholder_Blade_Mini_Keystone_3568 | 2 | 0.5A
38 | J4 | TerminalBlock_TE_282834-8_1x08_P2.54mm_Horizontal | 1 | HEADER
39 | J3,J17 | TerminalBlock_TE_282834-4_1x04_P2.54mm_Horizontal | 2 | HEADER
40 | J2 | USB_Micro-B_Molex-105017-0001 | 1 | USB_B_Micro | Molex | 105017-0001
41 | RV1 | Potentiometer_Bourns_PTV09A-1_Single_Vertical | 1 | R_POT_US | Bourns | PTV09A-4020F-B103